## Rc-waarden verklaring
Codering:
Betreft: | Gecontroleerde Kwaliteitsverklaring
Toepassing: | NTA8800:
Fabrikant:
Type:
Ingangsdatum verklaring:
Geldigheidduur verklaring:
|  | Isolatiedikte mm | Rc (m2K/W)
|  |  | Vloer | Gevel | Dak 1 | Dak 2
[5 empty] | ononderbroken | tussen gording
20
30
40
50
60
70
80
90
100
110
120
130
140
150
160
170
180
190
200
210
220

## Lambda D
Tabel - Meetresultaten proefstukken geaclimatiseerd bij 23°C en 50%RV Versie 2024:1
Meet resultaat |  |  | > toepassing NTA8800
Monster | Gemeten door | Lambdawaarde (W/m.K)
1 |  | 0
2 |  | 0
3 |  | 0
4 |  | 0
5 |  | 0
6 |  | 0 |  | lavg | 0
7 |  | 0 |  | n | 10
8 |  | 0 |  | k | 2.07
9 |  | 0 |  | St dev | 0
10 |  | 0 |  | Lambda 90/90 | 0 | rekenkundig afronden
| Gemiddelde | 0 | > | Lambda D |  | uitkomst onder 0,1 -> isolatiemateriaal

## Gevel
Constructie | [7 empty] | Versie 2024:1 | [7 empty] | Productnaam: | [13 empty] | 3 | vloer op zand | 1 | 0.17 | 0 | 0.15
ʎ isolatie materiaal (reken) |  |  |  |  | 0.027 |  | W/mK | [23 empty] | vloer boven onverwarmde ruimte | 2 | 0.17 | 0.17 | 0.15 | dikte |  |  | FA:iso | FA:appl B
Bevestigers | [10 empty] | 5 | stuks/m² | [5 empty] | Let op 3% regel uit de NTA 8800 wordt in deze rekensheet niet toegepast | [12 empty] | gevel | 3 | 0.13 | 0.04 | 0.36 | all | ʎd | 0.027
[7 empty] | diameter bevestiger |  |  |  | 5 | mm | [18 empty] | dak | 4 | 0.1 | 0.04 | 0.22 |  | tabel E5 |  | 1 | 1
Wordt de isolatie doorbroken door houten regels? | [10 empty] | 6.5% | geen waarde invullen | [17 empty] | 2 | geen | 1 | n.v.t. |  |  |  | ʎ reken | 0.027
diso | RD;isolatie |  | RD;hout |  | RT;sectie a |  |  | UT;sectie a | RT;sectie b |  | UT;sectie b | RT' |  | RT'' |  | a' | RT | UT | ΔUa | ΔUr | ΔUfa |  |  | ΔU | UC | RC |  |  | RC |  | gegavaniseerd staal | 2 | 50 | tabel H.1 |  |  | ʎ reken afgerond | 0.027
| E.1 |  |  |  | 8.7 |  |  | 8.6 | 8.7 |  | 8.6 | C.5 |  | C.6 |  | tabel C1 | C.4 | 8.6 | 8.9 | 8.13 | 8.11 en 8.12 |  |  | 8.8 | 8.4 | C.1 |  |  |  |  | RVS | 3 | 17 | tabel H.1
I.2.1.4 | d / λ |  | d / λ |  | RD;iso + Rse + Rsi |  |  | 1 / RT;sectie a | RD;hout + Rse + Rsi |  | 1 / RT;sectie a | UT;sectie a + | UT;sectie b | d/λ'' + Rse + Rsi |  | Is R' ≤ 1,05 x (R'')? | RT = ((a' x RT' + RT'') / (1 + 1,05 x a')) | 1/RT | convectie n.v.t. | omgekeerd dak n.v.t. | αfa x (R1 / RT)² |  | αfa = (0,8 x dfa / diso) x ((nfa x λfa x Afa) / diso) | ΔUa + ΔUfa + ΔUr | UT / ƒprac + ΔU | 1 / UC - Rsi - Rse+Rad |  |  | TOETSING AAN CRITERIUM | 2 | ja
nee
[12 empty] | 100% x | 0% x
| λiso = | 0.027 | λhout = | 0.13 | Rsi = | 0.13 | tabel C.2 | [6 empty] | λ'' =
| CE label |  | tabel H.1 |  | Rse= | 0.04 | tabel C.2 | [6 empty] | 100% x | λiso + | [5 empty] | nfa = | 5 | stuks/m²
[14 empty] | 0% x | λhout | [5 empty] | λfa = | 50 | tabel H.1
[5 empty] | a = | 100% |  |  | b = | 0% | [10 empty] | øfa = | 5 | mm |  |  | Rad = | 0.36 | I.2.1.4 | [7 empty] | Dikte mm | Gevel Rc
40 | 1.4815 |  | 0.30769 |  | 1.6515 |  |  | 0.60552 | 0.47769 |  | 2.0934 | 1.6515 |  | 1.6515 |  | 0 | 1.6515 | 0.60552 | 0 | 0 | 0.079003 |  |  | 0.079003 | 0.68452 |  | 1.6509 |  | 1.7
50 | 1.8519 |  | 0.38462 |  | 2.0219 |  |  | 0.4946 | 0.55462 |  | 1.8031 | 2.0219 |  | 2.0219 |  | 0 | 2.0219 | 0.4946 | 0 | 0 | 0.065888 |  |  | 0.065888 | 0.56048 |  | 1.9742 |  | 2
60 | 2.2222 |  | 0.46154 |  | 2.3922 |  |  | 0.41802 | 0.63154 |  | 1.5834 | 2.3922 |  | 2.3922 |  | 0 | 2.3922 | 0.41802 | 0 | 0 | 0.056478 |  |  | 0.056478 | 0.4745 |  | 2.2975 |  | 2.3
70 | 2.5926 |  | 0.53846 |  | 2.7626 |  |  | 0.36198 | 0.70846 |  | 1.4115 | 2.7626 |  | 2.7626 |  | 0 | 2.7626 | 0.36198 | 0 | 0 | 0.049408 |  |  | 0.049408 | 0.41139 |  | 2.6208 |  | 2.6
80 | 2.963 |  | 0.61538 |  | 3.133 |  |  | 0.31919 | 0.78538 |  | 1.2733 | 3.133 |  | 3.133 |  | 0 | 3.133 | 0.31919 | 0 | 0 | 0.043905 |  |  | 0.043905 | 0.36309 |  | 2.9441 |  | 2.9
90 | 3.3333 |  | 0.69231 |  | 3.5033 |  |  | 0.28544 | 0.86231 |  | 1.1597 | 3.5033 |  | 3.5033 |  | 0 | 3.5033 | 0.28544 | 0 | 0 | 0.039501 |  |  | 0.039501 | 0.32494 |  | 3.2675 |  | 3.3
100 | 3.7037 |  | 0.76923 |  | 3.8737 |  |  | 0.25815 | 0.93923 |  | 1.0647 | 3.8737 |  | 3.8737 |  | 0 | 3.8737 | 0.25815 | 0 | 0 | 0.035899 |  |  | 0.035899 | 0.29405 |  | 3.5908 |  | 3.6
110 | 4.0741 |  | 0.84615 |  | 4.2441 |  |  | 0.23562 | 1.0162 |  | 0.9841 | 4.2441 |  | 4.2441 |  | 0 | 4.2441 | 0.23562 | 0 | 0 | 0.032897 |  |  | 0.032897 | 0.26852 |  | 3.9141 |  | 3.9
120 | 4.4444 |  | 0.92308 |  | 4.6144 |  |  | 0.21671 | 1.0931 |  | 0.91485 | 4.6144 |  | 4.6144 |  | 0 | 4.6144 | 0.21671 | 0 | 0 | 0.030358 |  |  | 0.030358 | 0.24707 |  | 4.2375 |  | 4.2
130 | 4.8148 |  | 1 |  | 4.9848 |  |  | 0.20061 | 1.17 |  | 0.8547 | 4.9848 |  | 4.9848 |  | 0 | 4.9848 | 0.20061 | 0 | 0 | 0.028182 |  |  | 0.028182 | 0.22879 |  | 4.5608 |  | 4.6
140 | 5.1852 |  | 1.0769 |  | 5.3552 |  |  | 0.18673 | 1.2469 |  | 0.80197 | 5.3552 |  | 5.3552 |  | 0 | 5.3552 | 0.18673 | 0 | 0 | 0.026297 |  |  | 0.026297 | 0.21303 |  | 4.8841 |  | 4.9
150 | 5.5556 |  | 1.1538 |  | 5.7256 |  |  | 0.17466 | 1.3238 |  | 0.75537 | 5.7256 |  | 5.7256 |  | 0 | 5.7256 | 0.17466 | 0 | 0 | 0.024648 |  |  | 0.024648 | 0.1993 |  | 5.2075 |  | 5.2
160 | 5.9259 |  | 1.2308 |  | 6.0959 |  |  | 0.16404 | 1.4008 |  | 0.71389 | 6.0959 |  | 6.0959 |  | 0 | 6.0959 | 0.16404 | 0 | 0 | 0.023194 |  |  | 0.023194 | 0.18724 |  | 5.5308 |  | 5.5
170 | 6.2963 |  | 1.3077 |  | 6.4663 |  |  | 0.15465 | 1.4777 |  | 0.67673 | 6.4663 |  | 6.4663 |  | 0 | 6.4663 | 0.15465 | 0 | 0 | 0.021901 |  |  | 0.021901 | 0.17655 |  | 5.8541 |  | 5.9
180 | 6.6667 |  | 1.3846 |  | 6.8367 |  |  | 0.14627 | 1.5546 |  | 0.64325 | 6.8367 |  | 6.8367 |  | 0 | 6.8367 | 0.14627 | 0 | 0 | 0.020745 |  |  | 0.020745 | 0.16702 |  | 6.1775 |  | 6.2
190 | 7.037 |  | 1.4615 |  | 7.207 |  |  | 0.13875 | 1.6315 |  | 0.61292 | 7.207 |  | 7.207 |  | 0 | 7.207 | 0.13875 | 0 | 0 | 0.019705 |  |  | 0.019705 | 0.15846 |  | 6.5008 |  | 6.5
200 | 7.4074 |  | 1.5385 |  | 7.5774 |  |  | 0.13197 | 1.7085 |  | 0.58532 | 7.5774 |  | 7.5774 |  | 0 | 7.5774 | 0.13197 | 0 | 0 | 0.018764 |  |  | 0.018764 | 0.15074 |  | 6.8242 |  | 6.8
210 | 7.7778 |  | 1.6154 |  | 7.9478 |  |  | 0.12582 | 1.7854 |  | 0.5601 | 7.9478 |  | 7.9478 |  | 0 | 7.9478 | 0.12582 | 0 | 0 | 0.017909 |  |  | 0.017909 | 0.14373 |  | 7.1475 |  | 7.1
220 | 8.1481 |  | 1.6923 |  | 8.3181 |  |  | 0.12022 | 1.8623 |  | 0.53697 | 8.3181 |  | 8.3181 |  | 0 | 8.3181 | 0.12022 | 0 | 0 | 0.017128 |  |  | 0.017128 | 0.13735 |  | 7.4708 |  | 7.5
Opmer- king

## Vloer
Constructie | [7 empty] | Versie 2024:1 | [7 empty] | Productnaam: | [13 empty] | 1 | vloer op zand | 1 | 0.17 | 0 | 0.15
ʎ isolatie materiaal (reken) |  |  |  |  | 0.027 |  | W/mK | [23 empty] | vloer boven onverwarmde ruimte | 2 | 0.17 | 0.17 | 0.15 | dikte |  |  | FA:iso | FA:appl B
Bevestigers | [10 empty] | 5 | stuks/m² | [5 empty] | Let op 3% regel uit de NTA 8800 wordt in deze rekensheet niet toegepast | [12 empty] | gevel | 3 | 0.13 | 0.04 | 0.36 | all | ʎd | 0.027
[7 empty] | diameter bevestiger |  |  |  | 5 | mm | [18 empty] | dak | 4 | 0.1 | 0.04 | 0.22 |  | tabel E5 |  | 1 | 1
Wordt de isolatie doorbroken door houten regels? | [10 empty] | 6.5% | geen waarde invullen | [17 empty] | 2 | geen | 1 | n.v.t. |  |  |  | ʎ reken | 0.027
diso | RD;isolatie |  | RD;hout |  | RT;sectie a |  |  | UT;sectie a | RT;sectie b |  | UT;sectie b | RT' |  | RT'' |  | a' | RT | UT | ΔUa | ΔUr | ΔUfa |  |  | ΔU | UC | RC |  |  | RC |  | gegavaniseerd staal | 2 | 50 | tabel H.1 |  |  | ʎ reken afgerond | 0.027
| E.1 |  |  |  | 8.7 |  |  | 8.6 | 8.7 |  | 8.6 | C.5 |  | C.6 |  | tabel C1 | C.4 | 8.6 | 8.9 | 8.13 | 8.11 en 8.12 |  |  | 8.8 | 8.4 | C.1 |  |  |  |  | RVS | 3 | 17 | tabel H.1
I.2.1.4 | d / λ |  | d / λ |  | RD;iso + Rse + Rsi |  |  | 1 / RT;sectie a | RD;hout + Rse + Rsi |  | 1 / RT;sectie a | UT;sectie a + | UT;sectie b | d/λ'' + Rse + Rsi |  | Is R' ≤ 1,05 x (R'')? | RT = ((a' x RT' + RT'') / (1 + 1,05 x a')) | 1/RT | convectie n.v.t. | omgekeerd dak n.v.t. | αfa x (R1 / RT)² |  | αfa = (0,8 x dfa / diso) x ((nfa x λfa x Afa) / diso) | ΔUa + ΔUfa + ΔUr | UT / ƒprac + ΔU | 1 / UC - Rsi - Rse+Rad |  |  | TOETSING AAN CRITERIUM | 2 | ja
nee
[12 empty] | 100% x | 0% x
| λiso = | 0.027 | λhout = | 0.13 | Rsi = | 0.17 | tabel C.2 | [6 empty] | λ'' =
| CE label |  | tabel H.1 |  | Rse= | 0 | tabel C.2 | [6 empty] | 100% x | λiso + | [5 empty] | nfa = | 5 | stuks/m²
[14 empty] | 0% x | λhout | [5 empty] | λfa = | 50 | tabel H.1
[5 empty] | a = | 100% |  |  | b = | 0% | [10 empty] | øfa = | 5 | mm |  |  | Rad = | 0.15 | I.2.1.4 | [7 empty] | Dikte mm | Vloer Rc/Rbf
40 | 1.4815 |  | 0.30769 |  | 1.6515 |  |  | 0.60552 | 0.47769 |  | 2.0934 | 1.6515 |  | 1.6515 |  | 0 | 1.6515 | 0.60552 | 0 | 0 | 0.079003 |  |  | 0.079003 | 0.68452 |  | 1.4409 |  | 1.4
50 | 1.8519 |  | 0.38462 |  | 2.0219 |  |  | 0.4946 | 0.55462 |  | 1.8031 | 2.0219 |  | 2.0219 |  | 0 | 2.0219 | 0.4946 | 0 | 0 | 0.065888 |  |  | 0.065888 | 0.56048 |  | 1.7642 |  | 1.8
60 | 2.2222 |  | 0.46154 |  | 2.3922 |  |  | 0.41802 | 0.63154 |  | 1.5834 | 2.3922 |  | 2.3922 |  | 0 | 2.3922 | 0.41802 | 0 | 0 | 0.056478 |  |  | 0.056478 | 0.4745 |  | 2.0875 |  | 2.1
70 | 2.5926 |  | 0.53846 |  | 2.7626 |  |  | 0.36198 | 0.70846 |  | 1.4115 | 2.7626 |  | 2.7626 |  | 0 | 2.7626 | 0.36198 | 0 | 0 | 0.049408 |  |  | 0.049408 | 0.41139 |  | 2.4108 |  | 2.4
80 | 2.963 |  | 0.61538 |  | 3.133 |  |  | 0.31919 | 0.78538 |  | 1.2733 | 3.133 |  | 3.133 |  | 0 | 3.133 | 0.31919 | 0 | 0 | 0.043905 |  |  | 0.043905 | 0.36309 |  | 2.7341 |  | 2.7
90 | 3.3333 |  | 0.69231 |  | 3.5033 |  |  | 0.28544 | 0.86231 |  | 1.1597 | 3.5033 |  | 3.5033 |  | 0 | 3.5033 | 0.28544 | 0 | 0 | 0.039501 |  |  | 0.039501 | 0.32494 |  | 3.0575 |  | 3.1
100 | 3.7037 |  | 0.76923 |  | 3.8737 |  |  | 0.25815 | 0.93923 |  | 1.0647 | 3.8737 |  | 3.8737 |  | 0 | 3.8737 | 0.25815 | 0 | 0 | 0.035899 |  |  | 0.035899 | 0.29405 |  | 3.3808 |  | 3.4
110 | 4.0741 |  | 0.84615 |  | 4.2441 |  |  | 0.23562 | 1.0162 |  | 0.9841 | 4.2441 |  | 4.2441 |  | 0 | 4.2441 | 0.23562 | 0 | 0 | 0.032897 |  |  | 0.032897 | 0.26852 |  | 3.7041 |  | 3.7
120 | 4.4444 |  | 0.92308 |  | 4.6144 |  |  | 0.21671 | 1.0931 |  | 0.91485 | 4.6144 |  | 4.6144 |  | 0 | 4.6144 | 0.21671 | 0 | 0 | 0.030358 |  |  | 0.030358 | 0.24707 |  | 4.0275 |  | 4
130 | 4.8148 |  | 1 |  | 4.9848 |  |  | 0.20061 | 1.17 |  | 0.8547 | 4.9848 |  | 4.9848 |  | 0 | 4.9848 | 0.20061 | 0 | 0 | 0.028182 |  |  | 0.028182 | 0.22879 |  | 4.3508 |  | 4.4
140 | 5.1852 |  | 1.0769 |  | 5.3552 |  |  | 0.18673 | 1.2469 |  | 0.80197 | 5.3552 |  | 5.3552 |  | 0 | 5.3552 | 0.18673 | 0 | 0 | 0.026297 |  |  | 0.026297 | 0.21303 |  | 4.6741 |  | 4.7
150 | 5.5556 |  | 1.1538 |  | 5.7256 |  |  | 0.17466 | 1.3238 |  | 0.75537 | 5.7256 |  | 5.7256 |  | 0 | 5.7256 | 0.17466 | 0 | 0 | 0.024648 |  |  | 0.024648 | 0.1993 |  | 4.9975 |  | 5
160 | 5.9259 |  | 1.2308 |  | 6.0959 |  |  | 0.16404 | 1.4008 |  | 0.71389 | 6.0959 |  | 6.0959 |  | 0 | 6.0959 | 0.16404 | 0 | 0 | 0.023194 |  |  | 0.023194 | 0.18724 |  | 5.3208 |  | 5.3
170 | 6.2963 |  | 1.3077 |  | 6.4663 |  |  | 0.15465 | 1.4777 |  | 0.67673 | 6.4663 |  | 6.4663 |  | 0 | 6.4663 | 0.15465 | 0 | 0 | 0.021901 |  |  | 0.021901 | 0.17655 |  | 5.6441 |  | 5.6
180 | 6.6667 |  | 1.3846 |  | 6.8367 |  |  | 0.14627 | 1.5546 |  | 0.64325 | 6.8367 |  | 6.8367 |  | 0 | 6.8367 | 0.14627 | 0 | 0 | 0.020745 |  |  | 0.020745 | 0.16702 |  | 5.9675 |  | 6
190 | 7.037 |  | 1.4615 |  | 7.207 |  |  | 0.13875 | 1.6315 |  | 0.61292 | 7.207 |  | 7.207 |  | 0 | 7.207 | 0.13875 | 0 | 0 | 0.019705 |  |  | 0.019705 | 0.15846 |  | 6.2908 |  | 6.3
200 | 7.4074 |  | 1.5385 |  | 7.5774 |  |  | 0.13197 | 1.7085 |  | 0.58532 | 7.5774 |  | 7.5774 |  | 0 | 7.5774 | 0.13197 | 0 | 0 | 0.018764 |  |  | 0.018764 | 0.15074 |  | 6.6142 |  | 6.6
210 | 7.7778 |  | 1.6154 |  | 7.9478 |  |  | 0.12582 | 1.7854 |  | 0.5601 | 7.9478 |  | 7.9478 |  | 0 | 7.9478 | 0.12582 | 0 | 0 | 0.017909 |  |  | 0.017909 | 0.14373 |  | 6.9375 |  | 6.9
220 | 8.1481 |  | 1.6923 |  | 8.3181 |  |  | 0.12022 | 1.8623 |  | 0.53697 | 8.3181 |  | 8.3181 |  | 0 | 8.3181 | 0.12022 | 0 | 0 | 0.017128 |  |  | 0.017128 | 0.13735 |  | 7.2608 |  | 7.3
Opmer- king

## Dak ononderbroken
Constructie | [7 empty] | Versie 2024:1 | [7 empty] | Productnaam: | [13 empty] | 3 | vloer op zand | 1 | 0.17 | 0 | 0.15
ʎ isolatie materiaal (reken) |  |  |  |  | 0.027 |  | W/mK | [23 empty] | vloer boven onverwarmde ruimte | 2 | 0.17 | 0.17 | 0.15 | dikte |  |  | FA:iso | FA:appl B
Bevestigers | [10 empty] | 5 | stuks/m² | [5 empty] | Let op 3% regel uit de NTA 8800 wordt in deze rekensheet niet toegepast | [12 empty] | gevel | 3 | 0.13 | 0.04 | 0.36 | all | ʎd | 0.027
[7 empty] | diameter bevestiger |  |  |  | 5 | mm | [18 empty] | dak | 4 | 0.1 | 0.04 | 0.22 |  | tabel E5 |  | 1 | 1
Wordt de isolatie doorbroken door houten regels? | [8 empty] | hout % |  | 6.5% | [18 empty] | 2 | geen | 1 | n.v.t. |  |  |  | ʎ reken | 0.027
diso | RD;isolatie |  | RD;hout |  | RT;sectie a |  |  | UT;sectie a | RT;sectie b |  | UT;sectie b | RT' |  | RT'' |  | a' | RT | UT | ΔUa | ΔUr | ΔUfa |  |  | ΔU | UC | RC |  |  | RC |  | gegavaniseerd staal | 2 | 50 | tabel H.1 |  |  | ʎ reken afgerond | 0.027
| E.1 |  |  |  | 8.7 |  |  | 8.6 | 8.7 |  | 8.6 | C.5 |  | C.6 |  | tabel C1 | C.4 | 8.6 | 8.9 | 8.13 | 8.11 en 8.12 |  |  | 8.8 | 8.4 | C.1 |  |  |  |  | RVS | 3 | 17 | tabel H.1
I.2.1.4 | d / λ |  | d / λ |  | RD;iso + Rse + Rsi |  |  | 1 / RT;sectie a | RD;hout + Rse + Rsi |  | 1 / RT;sectie a | UT;sectie a + | UT;sectie b | d/λ'' + Rse + Rsi |  | Is R' ≤ 1,05 x (R'')? | RT = ((a' x RT' + RT'') / (1 + 1,05 x a')) | 1/RT | convectie n.v.t. | omgekeerd dak n.v.t. | αfa x (R1 / RT)² |  | αfa = (0,8 x dfa / diso) x ((nfa x λfa x Afa) / diso) | ΔUa + ΔUfa + ΔUr | UT / ƒprac + ΔU | 1 / UC - Rsi - Rse+Rad |  |  | TOETSING AAN CRITERIUM | 1 | ja
nee
[12 empty] | 93,5% x | 6,5% x
| λiso = | 0.027 | λhout = | 0.13 | Rsi = | 0.13 | tabel C.2 | [6 empty] | λ'' =
| CE label |  | tabel H.1 |  | Rse= | 0.04 | tabel C.2 | [6 empty] | 93,5% x | λiso + | [5 empty] | nfa = | 5 | stuks/m²
[14 empty] | 6,5% x | λhout | [5 empty] | λfa = | 50 | tabel H.1
[5 empty] | a = | 93.5% |  |  | b = | 6.5% | [10 empty] | øfa = | 5 | mm |  |  | Rad = | 0.36 | I.2.1.4 | [7 empty] | Dikte mm | Dak Rc
10 | 0.37037 |  | 0.076923 |  | 0.54037 |  |  | 1.8506 | 0.24692 |  | 4.0498 | 0.50162 |  | 0.46678 |  | 1 | 0.47239 | 2.1169 | 0 | 0 | 0.2414 |  |  | 0.2414 | 2.3583 |  | 0.61404 |  | 0.6
20 | 0.74074 |  | 0.15385 |  | 0.91074 |  |  | 1.098 | 0.32385 |  | 3.0879 | 0.81476 |  | 0.76356 |  | 1 | 0.76991 | 1.2988 | 0 | 0 | 0.18175 |  |  | 0.18175 | 1.4806 |  | 0.8654 |  | 0.9
30 | 1.1111 |  | 0.23077 |  | 1.2811 |  |  | 0.78057 | 0.40077 |  | 2.4952 | 1.121 |  | 1.0603 |  | 1 | 1.0641 | 0.93977 | 0 | 0 | 0.14272 |  |  | 0.14272 | 1.0825 |  | 1.1138 |  | 1.1
40 | 1.4815 |  | 0.30769 |  | 1.6515 |  |  | 0.60552 | 0.47769 |  | 2.0934 | 1.424 |  | 1.3571 |  | 0 | 1.3571 | 0.73685 | 0 | 0 | 0.11699 |  |  | 0.11699 | 0.85385 |  | 1.3612 |  | 1.4
50 | 1.8519 |  | 0.38462 |  | 2.0219 |  |  | 0.4946 | 0.55462 |  | 1.8031 | 1.7252 |  | 1.6539 |  | 0 | 1.6539 | 0.60463 | 0 | 0 | 0.098465 |  |  | 0.098465 | 0.7031 |  | 1.6123 |  | 1.6
60 | 2.2222 |  | 0.46154 |  | 2.3922 |  |  | 0.41802 | 0.63154 |  | 1.5834 | 2.0252 |  | 1.9507 |  | 0 | 1.9507 | 0.51264 | 0 | 0 | 0.08494 |  |  | 0.08494 | 0.59758 |  | 1.8634 |  | 1.9
70 | 2.5926 |  | 0.53846 |  | 2.7626 |  |  | 0.36198 | 0.70846 |  | 1.4115 | 2.3245 |  | 2.2475 |  | 0 | 2.2475 | 0.44495 | 0 | 0 | 0.074653 |  |  | 0.074653 | 0.5196 |  | 2.1146 |  | 2.1
80 | 2.963 |  | 0.61538 |  | 3.133 |  |  | 0.31919 | 0.78538 |  | 1.2733 | 2.6233 |  | 2.5442 |  | 0 | 2.5442 | 0.39304 | 0 | 0 | 0.066574 |  |  | 0.066574 | 0.45962 |  | 2.3657 |  | 2.4
90 | 3.3333 |  | 0.69231 |  | 3.5033 |  |  | 0.28544 | 0.86231 |  | 1.1597 | 2.9217 |  | 2.841 |  | 0 | 2.841 | 0.35199 | 0 | 0 | 0.060066 |  |  | 0.060066 | 0.41205 |  | 2.6169 |  | 2.6
100 | 3.7037 |  | 0.76923 |  | 3.8737 |  |  | 0.25815 | 0.93923 |  | 1.0647 | 3.2198 |  | 3.1378 |  | 0 | 3.1378 | 0.31869 | 0 | 0 | 0.054712 |  |  | 0.054712 | 0.37341 |  | 2.868 |  | 2.9
110 | 4.0741 |  | 0.84615 |  | 4.2441 |  |  | 0.23562 | 1.0162 |  | 0.9841 | 3.5177 |  | 3.4346 |  | 0 | 3.4346 | 0.29116 | 0 | 0 | 0.050232 |  |  | 0.050232 | 0.34139 |  | 3.1192 |  | 3.1
120 | 4.4444 |  | 0.92308 |  | 4.6144 |  |  | 0.21671 | 1.0931 |  | 0.91485 | 3.8155 |  | 3.7314 |  | 0 | 3.7314 | 0.268 | 0 | 0 | 0.046428 |  |  | 0.046428 | 0.31443 |  | 3.3704 |  | 3.4
130 | 4.8148 |  | 1 |  | 4.9848 |  |  | 0.20061 | 1.17 |  | 0.8547 | 4.1131 |  | 4.0281 |  | 0 | 4.0281 | 0.24825 | 0 | 0 | 0.043159 |  |  | 0.043159 | 0.29141 |  | 3.6216 |  | 3.6
140 | 5.1852 |  | 1.0769 |  | 5.3552 |  |  | 0.18673 | 1.2469 |  | 0.80197 | 4.4106 |  | 4.3249 |  | 0 | 4.3249 | 0.23122 | 0 | 0 | 0.040319 |  |  | 0.040319 | 0.27154 |  | 3.8727 |  | 3.9
150 | 5.5556 |  | 1.1538 |  | 5.7256 |  |  | 0.17466 | 1.3238 |  | 0.75537 | 4.708 |  | 4.6217 |  | 0 | 4.6217 | 0.21637 | 0 | 0 | 0.037829 |  |  | 0.037829 | 0.2542 |  | 4.1239 |  | 4.1
160 | 5.9259 |  | 1.2308 |  | 6.0959 |  |  | 0.16404 | 1.4008 |  | 0.71389 | 5.0054 |  | 4.9185 |  | 0 | 4.9185 | 0.20331 | 0 | 0 | 0.035628 |  |  | 0.035628 | 0.23894 |  | 4.3751 |  | 4.4
170 | 6.2963 |  | 1.3077 |  | 6.4663 |  |  | 0.15465 | 1.4777 |  | 0.67673 | 5.3027 |  | 5.2153 |  | 0 | 5.2153 | 0.19175 | 0 | 0 | 0.033669 |  |  | 0.033669 | 0.22541 |  | 4.6263 |  | 4.6
180 | 6.6667 |  | 1.3846 |  | 6.8367 |  |  | 0.14627 | 1.5546 |  | 0.64325 | 5.5999 |  | 5.512 |  | 0 | 5.512 | 0.18142 | 0 | 0 | 0.031914 |  |  | 0.031914 | 0.21334 |  | 4.8775 |  | 4.9
190 | 7.037 |  | 1.4615 |  | 7.207 |  |  | 0.13875 | 1.6315 |  | 0.61292 | 5.8971 |  | 5.8088 |  | 0 | 5.8088 | 0.17215 | 0 | 0 | 0.030333 |  |  | 0.030333 | 0.20248 |  | 5.1286 |  | 5.1
200 | 7.4074 |  | 1.5385 |  | 7.5774 |  |  | 0.13197 | 1.7085 |  | 0.58532 | 6.1943 |  | 6.1056 |  | 0 | 6.1056 | 0.16378 | 0 | 0 | 0.028901 |  |  | 0.028901 | 0.19268 |  | 5.3798 |  | 5.4
210 | 7.7778 |  | 1.6154 |  | 7.9478 |  |  | 0.12582 | 1.7854 |  | 0.5601 | 6.4914 |  | 6.4024 |  | 0 | 6.4024 | 0.15619 | 0 | 0 | 0.027597 |  |  | 0.027597 | 0.18379 |  | 5.631 |  | 5.6
220 | 8.1481 |  | 1.6923 |  | 8.3181 |  |  | 0.12022 | 1.8623 |  | 0.53697 | 6.7885 |  | 6.6992 |  | 0 | 6.6992 | 0.14927 | 0 | 0 | 0.026407 |  |  | 0.026407 | 0.17568 |  | 5.8822 |  | 5.9
Opmer- king

## Dak tussen de gordingen
Constructie | [7 empty] | Versie 2024:1 | [7 empty] | Productnaam: | [13 empty] | 4 | vloer op zand | 1 | 0.17 | 0 | 0.15
ʎ isolatie materiaal (reken) |  |  |  |  | 0.027 |  | W/mK | [23 empty] | vloer boven onverwarmde ruimte | 2 | 0.17 | 0.17 | 0.15 | dikte |  |  | FA:iso | FA:appl B
Bevestigers | [6 empty] | aantal |  |  |  | 5 | stuks/m² | [5 empty] | Let op 3% regel uit de NTA 8800 wordt in deze rekensheet niet toegepast | [12 empty] | gevel | 3 | 0.13 | 0.04 | 0.36 | all | ʎd | 0.027
[7 empty] | diameter bevestiger |  |  |  | 5 | mm | [18 empty] | dak | 4 | 0.1 | 0.04 | 0.22 |  | tabel E5 |  | 1 | 1
Wordt de isolatie doorbroken door houten regels? | [8 empty] | hout % |  | 6.5% | [18 empty] | 2 | geen | 1 | n.v.t. |  |  |  | ʎ reken | 0.027
diso | RD;isolatie |  | RD;hout |  | RT;sectie a |  |  | UT;sectie a | RT;sectie b |  | UT;sectie b | RT' |  | RT'' |  | a' | RT | UT | ΔUa | ΔUr | ΔUfa |  |  | ΔU | UC | RC |  |  | RC |  | gegavaniseerd staal | 2 | 50 | tabel H.1 |  |  | ʎ reken afgerond | 0.027
| E.1 |  |  |  | 8.7 |  |  | 8.6 | 8.7 |  | 8.6 | C.5 |  | C.6 |  | tabel C1 | C.4 | 8.6 | 8.9 | 8.13 | 8.11 en 8.12 |  |  | 8.8 | 8.4 | C.1 |  |  |  |  | RVS | 3 | 17 | tabel H.1
I.2.1.4 | d / λ |  | d / λ |  | RD;iso + Rse + Rsi |  |  | 1 / RT;sectie a | RD;hout + Rse + Rsi |  | 1 / RT;sectie a | UT;sectie a + | UT;sectie b | d/λ'' + Rse + Rsi |  | Is R' ≤ 1,05 x (R'')? | RT = ((a' x RT' + RT'') / (1 + 1,05 x a')) | 1/RT | convectie n.v.t. | omgekeerd dak n.v.t. | αfa x (R1 / RT)² |  | αfa = (0,8 x dfa / diso) x ((nfa x λfa x Afa) / diso) | ΔUa + ΔUfa + ΔUr | UT / ƒprac + ΔU | 1 / UC - Rsi - Rse+Rad |  |  | TOETSING AAN CRITERIUM | 1 | ja
nee
[12 empty] | 93,5% x | 6,5% x
| λiso = | 0.027 | λhout = | 0.13 | Rsi = | 0.1 | tabel C.2 | [6 empty] | λ'' =
| CE label |  | tabel H.1 |  | Rse= | 0.04 | tabel C.2 | [6 empty] | 93,5% x | λiso + | [5 empty] | nfa = | 5 | stuks/m²
[14 empty] | 6,5% x | λhout | [5 empty] | λfa = | 50 | tabel H.1
[5 empty] | a = | 93.5% |  |  | b = | 6.5% | [10 empty] | øfa = | 5 | mm |  |  | Rad = | 0.22 | I.2.1.4 | [7 empty] | Dikte mm | Dak Rc
40 | 1.4815 |  | 0.30769 |  | 1.6215 |  |  | 0.61672 | 0.44769 |  | 2.2337 | 1.3854 |  | 1.3271 |  | 0 | 1.3271 | 0.75351 | 0 | 0 | 0.12234 |  |  | 0.12234 | 0.87585 |  | 1.2217 |  | 1.2
50 | 1.8519 |  | 0.38462 |  | 1.9919 |  |  | 0.50205 | 0.52462 |  | 1.9062 | 1.6855 |  | 1.6239 |  | 0 | 1.6239 | 0.6158 | 0 | 0 | 0.10214 |  |  | 0.10214 | 0.71794 |  | 1.4729 |  | 1.5
60 | 2.2222 |  | 0.46154 |  | 2.3622 |  |  | 0.42333 | 0.60154 |  | 1.6624 | 1.9846 |  | 1.9207 |  | 0 | 1.9207 | 0.52065 | 0 | 0 | 0.087614 |  |  | 0.087614 | 0.60826 |  | 1.724 |  | 1.7
70 | 2.5926 |  | 0.53846 |  | 2.7326 |  |  | 0.36595 | 0.67846 |  | 1.4739 | 2.2833 |  | 2.2175 |  | 0 | 2.2175 | 0.45097 | 0 | 0 | 0.076687 |  |  | 0.076687 | 0.52765 |  | 1.9752 |  | 2
80 | 2.963 |  | 0.61538 |  | 3.103 |  |  | 0.32227 | 0.75538 |  | 1.3238 | 2.5815 |  | 2.5142 |  | 0 | 2.5142 | 0.39773 | 0 | 0 | 0.068172 |  |  | 0.068172 | 0.46591 |  | 2.2264 |  | 2.2
90 | 3.3333 |  | 0.69231 |  | 3.4733 |  |  | 0.28791 | 0.83231 |  | 1.2015 | 2.8794 |  | 2.811 |  | 0 | 2.811 | 0.35574 | 0 | 0 | 0.061355 |  |  | 0.061355 | 0.4171 |  | 2.4775 |  | 2.5
100 | 3.7037 |  | 0.76923 |  | 3.8437 |  |  | 0.26017 | 0.90923 |  | 1.0998 | 3.1772 |  | 3.1078 |  | 0 | 3.1078 | 0.32177 | 0 | 0 | 0.055773 |  |  | 0.055773 | 0.37754 |  | 2.7287 |  | 2.7
110 | 4.0741 |  | 0.84615 |  | 4.2141 |  |  | 0.2373 | 0.98615 |  | 1.014 | 3.4748 |  | 3.4046 |  | 0 | 3.4046 | 0.29372 | 0 | 0 | 0.051121 |  |  | 0.051121 | 0.34484 |  | 2.9799 |  | 3
120 | 4.4444 |  | 0.92308 |  | 4.5844 |  |  | 0.21813 | 1.0631 |  | 0.94067 | 3.7722 |  | 3.7014 |  | 0 | 3.7014 | 0.27017 | 0 | 0 | 0.047184 |  |  | 0.047184 | 0.31735 |  | 3.231 |  | 3.2
130 | 4.8148 |  | 1 |  | 4.9548 |  |  | 0.20182 | 1.14 |  | 0.87719 | 4.0696 |  | 3.9981 |  | 0 | 3.9981 | 0.25012 | 0 | 0 | 0.043809 |  |  | 0.043809 | 0.29393 |  | 3.4822 |  | 3.5
140 | 5.1852 |  | 1.0769 |  | 5.3252 |  |  | 0.18779 | 1.2169 |  | 0.82174 | 4.3669 |  | 4.2949 |  | 0 | 4.2949 | 0.23283 | 0 | 0 | 0.040884 |  |  | 0.040884 | 0.27372 |  | 3.7334 |  | 3.7
150 | 5.5556 |  | 1.1538 |  | 5.6956 |  |  | 0.17558 | 1.2938 |  | 0.77289 | 4.6642 |  | 4.5917 |  | 0 | 4.5917 | 0.21778 | 0 | 0 | 0.038325 |  |  | 0.038325 | 0.25611 |  | 3.9846 |  | 4
160 | 5.9259 |  | 1.2308 |  | 6.0659 |  |  | 0.16486 | 1.3708 |  | 0.72952 | 4.9613 |  | 4.8885 |  | 0 | 4.8885 | 0.20456 | 0 | 0 | 0.036067 |  |  | 0.036067 | 0.24063 |  | 4.2358 |  | 4.2
170 | 6.2963 |  | 1.3077 |  | 6.4363 |  |  | 0.15537 | 1.4477 |  | 0.69075 | 5.2585 |  | 5.1853 |  | 0 | 5.1853 | 0.19285 | 0 | 0 | 0.03406 |  |  | 0.03406 | 0.22691 |  | 4.487 |  | 4.5
180 | 6.6667 |  | 1.3846 |  | 6.8067 |  |  | 0.14691 | 1.5246 |  | 0.6559 | 5.5556 |  | 5.482 |  | 0 | 5.482 | 0.18241 | 0 | 0 | 0.032264 |  |  | 0.032264 | 0.21468 |  | 4.7381 |  | 4.7
190 | 7.037 |  | 1.4615 |  | 7.177 |  |  | 0.13933 | 1.6015 |  | 0.6244 | 5.8527 |  | 5.7788 |  | 0 | 5.7788 | 0.17305 | 0 | 0 | 0.030648 |  |  | 0.030648 | 0.20369 |  | 4.9893 |  | 5
200 | 7.4074 |  | 1.5385 |  | 7.5474 |  |  | 0.1325 | 1.6785 |  | 0.59578 | 6.1497 |  | 6.0756 |  | 0 | 6.0756 | 0.16459 | 0 | 0 | 0.029187 |  |  | 0.029187 | 0.19378 |  | 5.2405 |  | 5.2
210 | 7.7778 |  | 1.6154 |  | 7.9178 |  |  | 0.1263 | 1.7554 |  | 0.56968 | 6.4467 |  | 6.3724 |  | 0 | 6.3724 | 0.15693 | 0 | 0 | 0.027858 |  |  | 0.027858 | 0.18479 |  | 5.4917 |  | 5.5
220 | 8.1481 |  | 1.6923 |  | 8.2881 |  |  | 0.12065 | 1.8323 |  | 0.54576 | 6.7437 |  | 6.6692 |  | 0 | 6.6692 | 0.14994 | 0 | 0 | 0.026645 |  |  | 0.026645 | 0.17659 |  | 5.7429 |  | 5.7
Opmer- king