## Rc-waarden verklaring
Codering:
Betreft: | Gecontroleerde Kwaliteitsverklaring
Toepassing: | NTA8800
Fabrikant:
Type:
Ingangsdatum verklaring:
Geldigheidduur verklaring:
|  | Isolatiedikte mm | Rc (m2K/W)
|  |  | Vloer | Gevel | Dak 1 | Dak 2
[5 empty] | ononderbroken | tussen gording
|  | 40 | 1.3219 | 1.2084 | 1.3973 | 1.3159
|  | 50 | 1.6156 | 1.4137 | 1.692 | 1.5899
|  | 60 | 1.9095 | 1.6185 | 1.9867 | 1.8638
|  | 70 | 2.2033 | 1.823 | 2.2815 | 2.1378
|  | 80 | 2.4972 | 2.0272 | 2.5762 | 2.4118
|  | 90 | 2.7911 | 2.235 | 2.871 | 2.6858
|  | 100 | 3.085 | 2.4433 | 3.1657 | 2.9597
|  | 110 | 3.3789 | 2.6517 | 3.4604 | 3.2337
|  | 120 | 3.6728 | 2.86 | 3.7552 | 3.5077
|  | 130 | 3.9667 | 3.0683 | 4.0499 | 3.7816
|  | 140 | 4.2606 | 3.2767 | 4.3447 | 4.0556
|  | 150 | 4.5545 | 3.485 | 4.6394 | 4.3296
|  | 160 | 4.8484 | 3.6933 | 4.9342 | 4.6036
|  | 170 | 5.1424 | 3.9017 | 5.2289 | 4.8775
|  | 180 | 5.4363 | 4.11 | 5.5237 | 5.1515
|  | 190 | 5.7302 | 4.3183 | 5.8184 | 5.4255
|  | 200 | 6.0241 | 4.5267 | 6.1132 | 5.6995
|  | 210 | 6.3181 | 4.735 | 6.4079 | 5.9734
|  | 220 | 6.612 | 4.9433 | 6.7027 | 6.2474

## Lambda D
Versie 2025.1
Toepassing NTA8800:2024
Het minimale aantal monsters conform de meest recente productnorm dient door een onafhankelijk party getest te zijn.
Tabel - Meetresultaten proefstukken geaclimatiseerd bij 23°C en 50%RV
Meet resultaat
Monster | Gemeten door | Lambdawaarde (W/m.K)
1 |  | 0
2 |  | 0
3 |  | 0
4 |  | 0 |  | k-factor invullen (afhankelijk van het aantal monsters)
5 |  | 0
6 |  | 0 |  | lavg | 0
7 |  | 0 |  | n | 10
8 |  | 0 |  | k |  | (Tabel J.1 NTA8800)
9 |  | 0 |  | St dev | 0 | (Formule J.2 NTA8800)
10 |  | 0 |  | Lambda 90/90 | 0 | (Formule J.1 NTA8800)
| Gemiddelde | 0 | > | Lambda D | 0.03 | (E2.2.2.4 NTA8800) | Afronding:
Tabel J.1 — Waarden voor k bij een eenzijdige tolerantie-interval van 90 % met een betrouwbaarheidsniveau van 90 %
Aantal meetwaarden | k
3 | 4.26
4 | 3.19
5 | 2.74
6 | 2.49
7 | 2.33
8 | 2.22
9 | 2.13
10 | 2.07
11 | 2.01
12 | 1.97
13 | 1.93
14 | 1.9
15 | 1.87
16 | 1.84
17 | 1.82
18 | 1.8
19 | 1.78
20 | 1.77
22 | 1.74
24 | 1.71
25 | 1.7
30 | 1.66
35 | 1.62
40 | 1.6
45 | 1.58
50 | 1.56
100 | 1.47
300 | 1.39
500 | 1.36
2 000 | 1.32
OPMERKING De k-waarde voor andere aantallen meetwaarden kan door lineaire interpolatie worden bepaald of worden ontleend aan NEN-ISO 16269-6 Statistische interpretatie van gegevens – Deel 6: Bepaling van statistische tolerantie-intervallen.

## Gevel
Constructie | [7 empty] | Versie 2025:1 | [7 empty] | Productnaam: | [13 empty] | 3 | vloer op zand | 1 | 0.17 | 0 | 0.15
ʎ isolatie materiaal (reken) |  |  |  |  | 0.03 |  | W/mK | [23 empty] | vloer boven onverwarmde ruimte | 2 | 0.17 | 0.17 | 0.15 | dikte |  |  | FA:iso | FA:appl B
Bevestigers | [6 empty] | aantal |  |  |  | 5 | geen waarde invullen | [5 empty] | Let op 3% regel uit de NTA 8800 wordt in deze rekensheet niet toegepast | [12 empty] | gevel | 3 | 0.13 | 0.04 | 0.36 | all | ʎd | 0.03
[11 empty] | 5 | geen waarde invullen | [18 empty] | dak | 4 | 0.1 | 0.04 | 0.22 |  | tabel E5 |  | 1 | 1
Wordt de isolatie doorbroken door houten regels? | [8 empty] | hout % |  | 18% | [18 empty] | 1 | geen | 1 | n.v.t. |  |  |  | ʎ reken | 0.03
diso | RD;isolatie |  | RD;hout |  | RT;sectie a |  |  | UT;sectie a | RT;sectie b |  | UT;sectie b | RT' |  | RT'' |  | a' | RT | UT | ΔUa | ΔUr | ΔUfa |  |  | ΔU | UC | RC |  |  | RC |  | gegavaniseerd staal | 2 | 50 | tabel H.1 |  |  | ʎ reken afgerond | 0.03
| E.1 |  |  |  | 8.7 |  |  | 8.6 | 8.7 |  | 8.6 | C.5 |  | C.6 |  | tabel C1 | C.4 | 8.6 | 8.9 | 8.13 | 8.11 en 8.12 |  |  | 8.8 | 8.4 | C.1 |  |  |  |  | RVS | 3 | 17 | tabel H.1
I.2.1.4 | d / λ |  | d / λ |  | RD;iso + Rse + Rsi |  |  | 1 / RT;sectie a | RD;hout + Rse + Rsi |  | 1 / RT;sectie a | UT;sectie a + | UT;sectie b | d/λ'' + Rse + Rsi |  | Is R' ≤ 1,05 x (R'')? | RT = ((a' x RT' + RT'') / (1 + 1,05 x a')) | 1/RT | convectie n.v.t. | omgekeerd dak n.v.t. | αfa x (R1 / RT)² |  | αfa = (0,8 x dfa / diso) x ((nfa x λfa x Afa) / diso) | ΔUa + ΔUfa + ΔUr | UT / ƒprac + ΔU | 1 / UC - Rsi - Rse+Rad |  |  | TOETSING AAN CRITERIUM | 1 | ja
nee
[12 empty] | 82% x | 18% x
| λiso = | 0.03 | λhout = | 0.13 | Rsi = | 0.13 | tabel C.2 | [6 empty] | λ'' =
| CE label |  | tabel H.1 |  | Rse= | 0.04 | tabel C.2 | [6 empty] | 82% x | λiso + | [5 empty] | nfa = | 5 | stuks/m²
[14 empty] | 18% x | λhout | [5 empty] | λfa = | n.v.t.
[5 empty] | a = | 82% |  |  | b = | 18% | [10 empty] | øfa = | 5 | mm |  |  | Rad = | 0.36 | I.2.1.4 | [7 empty] | Dikte mm | Gevel Rc
40 | 1.3333 |  | 0.30769 |  | 1.5033 |  |  | 0.66519 | 0.47769 |  | 2.0934 | 1.0843 |  | 1.0033 |  | 1 | 1.0184 | 0.98198 | 0 | 0 | 0 |  |  | 0 | 0.98198 |  | 1.2084 |  | 1.2 | [6 empty] | 40 | 1.2084
50 | 1.6667 |  | 0.38462 |  | 1.8367 |  |  | 0.54446 | 0.55462 |  | 1.8031 | 1.297 |  | 1.2117 |  | 1 | 1.2237 | 0.81717 | 0 | 0 | 0 |  |  | 0 | 0.81717 |  | 1.4137 |  | 1.4 | [6 empty] | 50 | 1.4137
60 | 2 |  | 0.46154 |  | 2.17 |  |  | 0.46083 | 0.63154 |  | 1.5834 | 1.5085 |  | 1.42 |  | 1 | 1.4285 | 0.70001 | 0 | 0 | 0 |  |  | 0 | 0.70001 |  | 1.6185 |  | 1.6 | [6 empty] | 60 | 1.6185
70 | 2.3333 |  | 0.53846 |  | 2.5033 |  |  | 0.39947 | 0.70846 |  | 1.4115 | 1.7193 |  | 1.6283 |  | 1 | 1.633 | 0.61237 | 0 | 0 | 0 |  |  | 0 | 0.61237 |  | 1.823 |  | 1.8 | [6 empty] | 70 | 1.823
80 | 2.6667 |  | 0.61538 |  | 2.8367 |  |  | 0.35253 | 0.78538 |  | 1.2733 | 1.9295 |  | 1.8367 |  | 1 | 1.8372 | 0.54431 | 0 | 0 | 0 |  |  | 0 | 0.54431 |  | 2.0272 |  | 2 | [6 empty] | 80 | 2.0272
90 | 3 |  | 0.69231 |  | 3.17 |  |  | 0.31546 | 0.86231 |  | 1.1597 | 2.1394 |  | 2.045 |  | 0 | 2.045 | 0.489 | 0 | 0 | 0 |  |  | 0 | 0.489 |  | 2.235 |  | 2.2 | [6 empty] | 90 | 2.235
100 | 3.3333 |  | 0.76923 |  | 3.5033 |  |  | 0.28544 | 0.93923 |  | 1.0647 | 2.349 |  | 2.2533 |  | 0 | 2.2533 | 0.44379 | 0 | 0 | 0 |  |  | 0 | 0.44379 |  | 2.4433 |  | 2.4 | [6 empty] | 100 | 2.4433
110 | 3.6667 |  | 0.84615 |  | 3.8367 |  |  | 0.26064 | 1.0162 |  | 0.9841 | 2.5584 |  | 2.4617 |  | 0 | 2.4617 | 0.40623 | 0 | 0 | 0 |  |  | 0 | 0.40623 |  | 2.6517 |  | 2.7 | [6 empty] | 110 | 2.6517
120 | 4 |  | 0.92308 |  | 4.17 |  |  | 0.23981 | 1.0931 |  | 0.91485 | 2.7677 |  | 2.67 |  | 0 | 2.67 | 0.37453 | 0 | 0 | 0 |  |  | 0 | 0.37453 |  | 2.86 |  | 2.9 | [6 empty] | 120 | 2.86
130 | 4.3333 |  | 1 |  | 4.5033 |  |  | 0.22206 | 1.17 |  | 0.8547 | 2.9768 |  | 2.8783 |  | 0 | 2.8783 | 0.34742 | 0 | 0 | 0 |  |  | 0 | 0.34742 |  | 3.0683 |  | 3.1 | [6 empty] | 130 | 3.0683
140 | 4.6667 |  | 1.0769 |  | 4.8367 |  |  | 0.20675 | 1.2469 |  | 0.80197 | 3.1858 |  | 3.0867 |  | 0 | 3.0867 | 0.32397 | 0 | 0 | 0 |  |  | 0 | 0.32397 |  | 3.2767 |  | 3.3 | [6 empty] | 140 | 3.2767
150 | 5 |  | 1.1538 |  | 5.17 |  |  | 0.19342 | 1.3238 |  | 0.75537 | 3.3947 |  | 3.295 |  | 0 | 3.295 | 0.30349 | 0 | 0 | 0 |  |  | 0 | 0.30349 |  | 3.485 |  | 3.5 | [6 empty] | 150 | 3.485
160 | 5.3333 |  | 1.2308 |  | 5.5033 |  |  | 0.18171 | 1.4008 |  | 0.71389 | 3.6036 |  | 3.5033 |  | 0 | 3.5033 | 0.28544 | 0 | 0 | 0 |  |  | 0 | 0.28544 |  | 3.6933 |  | 3.7 | [6 empty] | 160 | 3.6933
170 | 5.6667 |  | 1.3077 |  | 5.8367 |  |  | 0.17133 | 1.4777 |  | 0.67673 | 3.8124 |  | 3.7117 |  | 0 | 3.7117 | 0.26942 | 0 | 0 | 0 |  |  | 0 | 0.26942 |  | 3.9017 |  | 3.9 | [6 empty] | 170 | 3.9017
180 | 6 |  | 1.3846 |  | 6.17 |  |  | 0.16207 | 1.5546 |  | 0.64325 | 4.0211 |  | 3.92 |  | 0 | 3.92 | 0.2551 | 0 | 0 | 0 |  |  | 0 | 0.2551 |  | 4.11 |  | 4.1 | [6 empty] | 180 | 4.11
190 | 6.3333 |  | 1.4615 |  | 6.5033 |  |  | 0.15377 | 1.6315 |  | 0.61292 | 4.2299 |  | 4.1283 |  | 0 | 4.1283 | 0.24223 | 0 | 0 | 0 |  |  | 0 | 0.24223 |  | 4.3183 |  | 4.3 | [6 empty] | 190 | 4.3183
200 | 6.6667 |  | 1.5385 |  | 6.8367 |  |  | 0.14627 | 1.7085 |  | 0.58532 | 4.4385 |  | 4.3367 |  | 0 | 4.3367 | 0.23059 | 0 | 0 | 0 |  |  | 0 | 0.23059 |  | 4.5267 |  | 4.5 | [6 empty] | 200 | 4.5267
210 | 7 |  | 1.6154 |  | 7.17 |  |  | 0.13947 | 1.7854 |  | 0.5601 | 4.6472 |  | 4.545 |  | 0 | 4.545 | 0.22002 | 0 | 0 | 0 |  |  | 0 | 0.22002 |  | 4.735 |  | 4.7 | [6 empty] | 210 | 4.735
220 | 7.3333 |  | 1.6923 |  | 7.5033 |  |  | 0.13327 | 1.8623 |  | 0.53697 | 4.8558 |  | 4.7533 |  | 0 | 4.7533 | 0.21038 | 0 | 0 | 0 |  |  | 0 | 0.21038 |  | 4.9433 |  | 4.9 | [6 empty] | 220 | 4.9433
Opmer- king

## Vloer
versie 1.1 met Tule bevestigers
Constructie | [7 empty] | Versie 2025:1 | [7 empty] | Productnaam: | [13 empty] | 2 | vloer op zand | 1 | 0.17 | 0 | 0.15
ʎ isolatie materiaal (reken) |  |  |  |  | 0.03 |  | W/mK | [23 empty] | vloer boven onverwarmde ruimte | 2 | 0.17 | 0.17 | 0.15 | dikte |  |  | FA:iso | FA:appl B
Bevestigers | [10 empty] | 8 | stuks/m² | [5 empty] | Let op 3% regel uit de NTA 8800 wordt in deze rekensheet niet toegepast | [12 empty] | gevel | 3 | 0.13 | 0.04 | 0.36 | all | ʎd | 0.03
[7 empty] | diameter bevestiger |  |  |  | 4 | mm | [18 empty] | dak | 4 | 0.1 | 0.04 | 0.22 |  | tabel E5 |  | 1 | 1
Wordt de isolatie doorbroken door houten regels? | [10 empty] | 6.5% | geen waarde invullen | [17 empty] | 2 | geen | 1 | n.v.t. |  |  |  | ʎ reken | 0.03
diso | RD;isolatie |  | RD;hout |  | RT;sectie a |  |  | UT;sectie a | RT;sectie b |  | UT;sectie b | RT' |  | RT'' |  | a' | RT | UT | ΔUa | ΔUr | ΔUfa |  |  | ΔU | UC | RC |  |  | RC |  | gegavaniseerd staal | 2 | 50 | tabel H.1 |  |  | ʎ reken afgerond | 0.03
| E.1 |  |  |  | 8.7 |  |  | 8.6 | 8.7 |  | 8.6 | C.5 |  | C.6 |  | tabel C1 | C.4 | 8.6 | 8.9 | 8.13 | 8.11 en 8.12 |  |  | 8.8 | 8.4 | C.1 |  |  |  |  | RVS | 3 | 17 | tabel H.1
I.2.1.4 | d / λ |  | d / λ |  | RD;iso + Rse + Rsi |  |  | 1 / RT;sectie a | RD;hout + Rse + Rsi |  | 1 / RT;sectie a | UT;sectie a + | UT;sectie b | d/λ'' + Rse + Rsi |  | Is R' ≤ 1,05 x (R'')? | RT = ((a' x RT' + RT'') / (1 + 1,05 x a')) | 1/RT | convectie n.v.t. | omgekeerd dak n.v.t. | αfa x (R1 / RT)² |  | αfa = (0,8 x dfa / diso) x ((nfa x λfa x Afa) / diso) | ΔUa + ΔUfa + ΔUr | UT / ƒprac + ΔU | 1 / UC - Rsi - Rse+Rad |  |  | TOETSING AAN CRITERIUM |  | kunststof Tule | 4 | 0.52 | tabel H.1
[30 empty] | 2 | ja
nee
[12 empty] | 100% x | 0% x
| λiso = | 0.03 | λhout = | 0.13 | Rsi = | 0.17 | tabel C.2 | [6 empty] | λ'' =
| CE label |  | tabel H.1 |  | Rse= | 0.17 | tabel C.2 | [6 empty] | 100% x | λiso + | [5 empty] | nfa = | 8 | stuks/m²
[14 empty] | 0% x | λhout | [5 empty] | λfa = | 50 | tabel H.1
[5 empty] | a = | 100% |  |  | b = | 0% | [10 empty] | øfa = | 4 | mm |  |  | Rad = | 0.15 | I.2.1.4 | [7 empty] | Dikte mm | Vloer Rc/Rbf
40 | 1.3333 |  | 0.30769 |  | 1.6733 |  |  | 0.59761 | 0.64769 |  | 1.5439 | 1.6733 |  | 1.6733 |  | 0 | 1.6733 | 0.59761 | 0 | 0 | 0.063828 |  |  | 0.063828 | 0.66144 |  | 1.3219 |  | 1.3 | [6 empty] | 40 | 1.3219
50 | 1.6667 |  | 0.38462 |  | 2.0067 |  |  | 0.49834 | 0.72462 |  | 1.38 | 2.0067 |  | 2.0067 |  | 0 | 2.0067 | 0.49834 | 0 | 0 | 0.05548 |  |  | 0.05548 | 0.55382 |  | 1.6156 |  | 1.6 | [6 empty] | 50 | 1.6156
60 | 2 |  | 0.46154 |  | 2.34 |  |  | 0.42735 | 0.80154 |  | 1.2476 | 2.34 |  | 2.34 |  | 0 | 2.34 | 0.42735 | 0 | 0 | 0.048959 |  |  | 0.048959 | 0.47631 |  | 1.9095 |  | 1.9 | [6 empty] | 60 | 1.9095
70 | 2.3333 |  | 0.53846 |  | 2.6733 |  |  | 0.37406 | 0.87846 |  | 1.1384 | 2.6733 |  | 2.6733 |  | 0 | 2.6733 | 0.37406 | 0 | 0 | 0.043763 |  |  | 0.043763 | 0.41783 |  | 2.2033 |  | 2.2 | [6 empty] | 70 | 2.2033
80 | 2.6667 |  | 0.61538 |  | 3.0067 |  |  | 0.33259 | 0.95538 |  | 1.0467 | 3.0067 |  | 3.0067 |  | 0 | 3.0067 | 0.33259 | 0 | 0 | 0.03954 |  |  | 0.03954 | 0.37213 |  | 2.4972 |  | 2.5 | [6 empty] | 80 | 2.4972
90 | 3 |  | 0.69231 |  | 3.34 |  |  | 0.2994 | 1.0323 |  | 0.9687 | 3.34 |  | 3.34 |  | 0 | 3.34 | 0.2994 | 0 | 0 | 0.036047 |  |  | 0.036047 | 0.33545 |  | 2.7911 |  | 2.8 | [6 empty] | 90 | 2.7911
100 | 3.3333 |  | 0.76923 |  | 3.6733 |  |  | 0.27223 | 1.1092 |  | 0.90153 | 3.6733 |  | 3.6733 |  | 0 | 3.6733 | 0.27223 | 0 | 0 | 0.033113 |  |  | 0.033113 | 0.30535 |  | 3.085 |  | 3.1 | [6 empty] | 100 | 3.085
110 | 3.6667 |  | 0.84615 |  | 4.0067 |  |  | 0.24958 | 1.1862 |  | 0.84306 | 4.0067 |  | 4.0067 |  | 0 | 4.0067 | 0.24958 | 0 | 0 | 0.030616 |  |  | 0.030616 | 0.2802 |  | 3.3789 |  | 3.4 | [6 empty] | 110 | 3.3789
120 | 4 |  | 0.92308 |  | 4.34 |  |  | 0.23041 | 1.2631 |  | 0.79172 | 4.34 |  | 4.34 |  | 0 | 4.34 | 0.23041 | 0 | 0 | 0.028466 |  |  | 0.028466 | 0.25888 |  | 3.6728 |  | 3.7 | [6 empty] | 120 | 3.6728
130 | 4.3333 |  | 1 |  | 4.6733 |  |  | 0.21398 | 1.34 |  | 0.74627 | 4.6733 |  | 4.6733 |  | 0 | 4.6733 | 0.21398 | 0 | 0 | 0.026595 |  |  | 0.026595 | 0.24058 |  | 3.9667 |  | 4 | [6 empty] | 130 | 3.9667
140 | 4.6667 |  | 1.0769 |  | 5.0067 |  |  | 0.19973 | 1.4169 |  | 0.70575 | 5.0067 |  | 5.0067 |  | 0 | 5.0067 | 0.19973 | 0 | 0 | 0.024954 |  |  | 0.024954 | 0.22469 |  | 4.2606 |  | 4.3 | [6 empty] | 140 | 4.2606
150 | 5 |  | 1.1538 |  | 5.34 |  |  | 0.18727 | 1.4938 |  | 0.66941 | 5.34 |  | 5.34 |  | 0 | 5.34 | 0.18727 | 0 | 0 | 0.023503 |  |  | 0.023503 | 0.21077 |  | 4.5545 |  | 4.6 | [6 empty] | 150 | 4.5545
160 | 5.3333 |  | 1.2308 |  | 5.6733 |  |  | 0.17626 | 1.5708 |  | 0.63663 | 5.6733 |  | 5.6733 |  | 0 | 5.6733 | 0.17626 | 0 | 0 | 0.022211 |  |  | 0.022211 | 0.19847 |  | 4.8484 |  | 4.8 | [6 empty] | 160 | 4.8484
170 | 5.6667 |  | 1.3077 |  | 6.0067 |  |  | 0.16648 | 1.6477 |  | 0.60691 | 6.0067 |  | 6.0067 |  | 0 | 6.0067 | 0.16648 | 0 | 0 | 0.021052 |  |  | 0.021052 | 0.18753 |  | 5.1424 |  | 5.1 | [6 empty] | 170 | 5.1424
180 | 6 |  | 1.3846 |  | 6.34 |  |  | 0.15773 | 1.7246 |  | 0.57984 | 6.34 |  | 6.34 |  | 0 | 6.34 | 0.15773 | 0 | 0 | 0.020008 |  |  | 0.020008 | 0.17774 |  | 5.4363 |  | 5.4 | [6 empty] | 180 | 5.4363
190 | 6.3333 |  | 1.4615 |  | 6.6733 |  |  | 0.14985 | 1.8015 |  | 0.55508 | 6.6733 |  | 6.6733 |  | 0 | 6.6733 | 0.14985 | 0 | 0 | 0.019063 |  |  | 0.019063 | 0.16891 |  | 5.7302 |  | 5.7 | [6 empty] | 190 | 5.7302
200 | 6.6667 |  | 1.5385 |  | 7.0067 |  |  | 0.14272 | 1.8785 |  | 0.53235 | 7.0067 |  | 7.0067 |  | 0 | 7.0067 | 0.14272 | 0 | 0 | 0.018202 |  |  | 0.018202 | 0.16092 |  | 6.0241 |  | 6 | [6 empty] | 200 | 6.0241
210 | 7 |  | 1.6154 |  | 7.34 |  |  | 0.13624 | 1.9554 |  | 0.51141 | 7.34 |  | 7.34 |  | 0 | 7.34 | 0.13624 | 0 | 0 | 0.017416 |  |  | 0.017416 | 0.15366 |  | 6.3181 |  | 6.3 | [6 empty] | 210 | 6.3181
220 | 7.3333 |  | 1.6923 |  | 7.6733 |  |  | 0.13032 | 2.0323 |  | 0.49205 | 7.6733 |  | 7.6733 |  | 0 | 7.6733 | 0.13032 | 0 | 0 | 0.016694 |  |  | 0.016694 | 0.14702 |  | 6.612 |  | 6.6 | [6 empty] | 220 | 6.612
Opmer- king

## Dak ononderbroken
Constructie | [7 empty] | Versie 2025:1 | [7 empty] | Productnaam: | [13 empty] | 4 | vloer op zand | 1 | 0.17 | 0 | 0.15
ʎ isolatie materiaal (reken) |  |  |  |  | 0.03 |  | W/mK | [23 empty] | vloer boven onverwarmde ruimte | 2 | 0.17 | 0.17 | 0.15 | dikte |  |  | FA:iso | FA:appl B
Bevestigers | [10 empty] | 5 | stuks/m² | [5 empty] | Let op 3% regel uit de NTA 8800 wordt in deze rekensheet niet toegepast | [12 empty] | gevel | 3 | 0.13 | 0.04 | 0.36 | all | ʎd | 0.03
[7 empty] | diameter bevestiger |  |  |  | 5 | mm | [18 empty] | dak | 4 | 0.1 | 0.04 | 0.22 |  | tabel E5 |  | 1 | 1
Wordt de isolatie doorbroken door houten regels? | [10 empty] | 6.5% | geen waarde invullen | [17 empty] | 2 | geen | 1 | n.v.t. |  |  |  | ʎ reken | 0.03
diso | RD;isolatie |  | RD;hout |  | RT;sectie a |  |  | UT;sectie a | RT;sectie b |  | UT;sectie b | RT' |  | RT'' |  | a' | RT | UT | ΔUa | ΔUr | ΔUfa |  |  | ΔU | UC | RC |  |  | RC |  | gegavaniseerd staal | 2 | 50 | tabel H.1 |  |  | ʎ reken afgerond | 0.03
| E.1 |  |  |  | 8.7 |  |  | 8.6 | 8.7 |  | 8.6 | C.5 |  | C.6 |  | tabel C1 | C.4 | 8.6 | 8.9 | 8.13 | 8.11 en 8.12 |  |  | 8.8 | 8.4 | C.1 |  |  |  |  | RVS | 3 | 17 | tabel H.1
I.2.1.4 | d / λ |  | d / λ |  | RD;iso + Rse + Rsi |  |  | 1 / RT;sectie a | RD;hout + Rse + Rsi |  | 1 / RT;sectie a | UT;sectie a + | UT;sectie b | d/λ'' + Rse + Rsi |  | Is R' ≤ 1,05 x (R'')? | RT = ((a' x RT' + RT'') / (1 + 1,05 x a')) | 1/RT | convectie n.v.t. | omgekeerd dak n.v.t. | αfa x (R1 / RT)² |  | αfa = (0,8 x dfa / diso) x ((nfa x λfa x Afa) / diso) | ΔUa + ΔUfa + ΔUr | UT / ƒprac + ΔU | 1 / UC - Rsi - Rse+Rad |  |  | TOETSING AAN CRITERIUM | 2 | ja
nee
[12 empty] | 100% x | 0% x
| λiso = | 0.03 | λhout = | 0.13 | Rsi = | 0.1 | tabel C.2 | [6 empty] | λ'' =
| CE label |  | tabel H.1 |  | Rse= | 0.04 | tabel C.2 | [6 empty] | 100% x | λiso + | [5 empty] | nfa = | 5 | stuks/m²
[14 empty] | 0% x | λhout | [5 empty] | λfa = | 50 | tabel H.1
[5 empty] | a = | 100% |  |  | b = | 0% | [10 empty] | øfa = | 5 | mm |  |  | Rad = | 0.22 | I.2.1.4 | [7 empty] | Dikte mm | Dak Rc
40 | 1.3333 |  | 0.30769 |  | 1.4733 |  |  | 0.67873 | 0.44769 |  | 2.2337 | 1.4733 |  | 1.4733 |  | 0 | 1.4733 | 0.67873 | 0 | 0 | 0.080404 |  |  | 0.080404 | 0.75914 |  | 1.3973 |  | 1.4 | [6 empty] | 40 | 1.3973
50 | 1.6667 |  | 0.38462 |  | 1.8067 |  |  | 0.55351 | 0.52462 |  | 1.9062 | 1.8067 |  | 1.8067 |  | 0 | 1.8067 | 0.55351 | 0 | 0 | 0.066839 |  |  | 0.066839 | 0.62034 |  | 1.692 |  | 1.7 | [6 empty] | 50 | 1.692
60 | 2 |  | 0.46154 |  | 2.14 |  |  | 0.46729 | 0.60154 |  | 1.6624 | 2.14 |  | 2.14 |  | 0 | 2.14 | 0.46729 | 0 | 0 | 0.057166 |  |  | 0.057166 | 0.52446 |  | 1.9867 |  | 2 | [6 empty] | 60 | 1.9867
70 | 2.3333 |  | 0.53846 |  | 2.4733 |  |  | 0.40431 | 0.67846 |  | 1.4739 | 2.4733 |  | 2.4733 |  | 0 | 2.4733 | 0.40431 | 0 | 0 | 0.049929 |  |  | 0.049929 | 0.45424 |  | 2.2815 |  | 2.3 | [6 empty] | 70 | 2.2815
80 | 2.6667 |  | 0.61538 |  | 2.8067 |  |  | 0.35629 | 0.75538 |  | 1.3238 | 2.8067 |  | 2.8067 |  | 0 | 2.8067 | 0.35629 | 0 | 0 | 0.044312 |  |  | 0.044312 | 0.40061 |  | 2.5762 |  | 2.6 | [6 empty] | 80 | 2.5762
90 | 3 |  | 0.69231 |  | 3.14 |  |  | 0.31847 | 0.83231 |  | 1.2015 | 3.14 |  | 3.14 |  | 0 | 3.14 | 0.31847 | 0 | 0 | 0.039829 |  |  | 0.039829 | 0.3583 |  | 2.871 |  | 2.9 | [6 empty] | 90 | 2.871
100 | 3.3333 |  | 0.76923 |  | 3.4733 |  |  | 0.28791 | 0.90923 |  | 1.0998 | 3.4733 |  | 3.4733 |  | 0 | 3.4733 | 0.28791 | 0 | 0 | 0.036168 |  |  | 0.036168 | 0.32408 |  | 3.1657 |  | 3.2 | [6 empty] | 100 | 3.1657
110 | 3.6667 |  | 0.84615 |  | 3.8067 |  |  | 0.2627 | 0.98615 |  | 1.014 | 3.8067 |  | 3.8067 |  | 0 | 3.8067 | 0.2627 | 0 | 0 | 0.033122 |  |  | 0.033122 | 0.29582 |  | 3.4604 |  | 3.5 | [6 empty] | 110 | 3.4604
120 | 4 |  | 0.92308 |  | 4.14 |  |  | 0.24155 | 1.0631 |  | 0.94067 | 4.14 |  | 4.14 |  | 0 | 4.14 | 0.24155 | 0 | 0 | 0.030549 |  |  | 0.030549 | 0.27209 |  | 3.7552 |  | 3.8 | [6 empty] | 120 | 3.7552
130 | 4.3333 |  | 1 |  | 4.4733 |  |  | 0.22355 | 1.14 |  | 0.87719 | 4.4733 |  | 4.4733 |  | 0 | 4.4733 | 0.22355 | 0 | 0 | 0.028346 |  |  | 0.028346 | 0.25189 |  | 4.0499 |  | 4 | [6 empty] | 130 | 4.0499
140 | 4.6667 |  | 1.0769 |  | 4.8067 |  |  | 0.20804 | 1.2169 |  | 0.82174 | 4.8067 |  | 4.8067 |  | 0 | 4.8067 | 0.20804 | 0 | 0 | 0.02644 |  |  | 0.02644 | 0.23448 |  | 4.3447 |  | 4.3 | [6 empty] | 140 | 4.3447
150 | 5 |  | 1.1538 |  | 5.14 |  |  | 0.19455 | 1.2938 |  | 0.77289 | 5.14 |  | 5.14 |  | 0 | 5.14 | 0.19455 | 0 | 0 | 0.024773 |  |  | 0.024773 | 0.21933 |  | 4.6394 |  | 4.6 | [6 empty] | 150 | 4.6394
160 | 5.3333 |  | 1.2308 |  | 5.4733 |  |  | 0.1827 | 1.3708 |  | 0.72952 | 5.4733 |  | 5.4733 |  | 0 | 5.4733 | 0.1827 | 0 | 0 | 0.023304 |  |  | 0.023304 | 0.20601 |  | 4.9342 |  | 4.9 | [6 empty] | 160 | 4.9342
170 | 5.6667 |  | 1.3077 |  | 5.8067 |  |  | 0.17222 | 1.4477 |  | 0.69075 | 5.8067 |  | 5.8067 |  | 0 | 5.8067 | 0.17222 | 0 | 0 | 0.021999 |  |  | 0.021999 | 0.19422 |  | 5.2289 |  | 5.2 | [6 empty] | 170 | 5.2289
180 | 6 |  | 1.3846 |  | 6.14 |  |  | 0.16287 | 1.5246 |  | 0.6559 | 6.14 |  | 6.14 |  | 0 | 6.14 | 0.16287 | 0 | 0 | 0.020833 |  |  | 0.020833 | 0.1837 |  | 5.5237 |  | 5.5 | [6 empty] | 180 | 5.5237
190 | 6.3333 |  | 1.4615 |  | 6.4733 |  |  | 0.15448 | 1.6015 |  | 0.6244 | 6.4733 |  | 6.4733 |  | 0 | 6.4733 | 0.15448 | 0 | 0 | 0.019784 |  |  | 0.019784 | 0.17426 |  | 5.8184 |  | 5.8 | [6 empty] | 190 | 5.8184
200 | 6.6667 |  | 1.5385 |  | 6.8067 |  |  | 0.14691 | 1.6785 |  | 0.59578 | 6.8067 |  | 6.8067 |  | 0 | 6.8067 | 0.14691 | 0 | 0 | 0.018836 |  |  | 0.018836 | 0.16575 |  | 6.1132 |  | 6.1 | [6 empty] | 200 | 6.1132
210 | 7 |  | 1.6154 |  | 7.14 |  |  | 0.14006 | 1.7554 |  | 0.56968 | 7.14 |  | 7.14 |  | 0 | 7.14 | 0.14006 | 0 | 0 | 0.017974 |  |  | 0.017974 | 0.15803 |  | 6.4079 |  | 6.4 | [6 empty] | 210 | 6.4079
220 | 7.3333 |  | 1.6923 |  | 7.4733 |  |  | 0.13381 | 1.8323 |  | 0.54576 | 7.4733 |  | 7.4733 |  | 0 | 7.4733 | 0.13381 | 0 | 0 | 0.017187 |  |  | 0.017187 | 0.151 |  | 6.7027 |  | 6.7 | [6 empty] | 220 | 6.7027
Opmer- king

## Dak tussen de gordingen
Constructie | [7 empty] | Versie 2025:1 | [7 empty] | Productnaam: | [13 empty] | 4 | vloer op zand | 1 | 0.17 | 0 | 0.15
ʎ isolatie materiaal (reken) |  |  |  |  | 0.03 |  | W/mK | [23 empty] | vloer boven onverwarmde ruimte | 2 | 0.17 | 0.17 | 0.15 | dikte |  |  | FA:iso | FA:appl B
Bevestigers | [6 empty] | aantal |  |  |  | 5 | geen waarde invullen | [5 empty] | Let op 3% regel uit de NTA 8800 wordt in deze rekensheet niet toegepast | [12 empty] | gevel | 3 | 0.13 | 0.04 | 0.36 | all | ʎd | 0.03
[11 empty] | 5 | geen waarde invullen | [18 empty] | dak | 4 | 0.1 | 0.04 | 0.22 |  | tabel E5 |  | 1 | 1
Wordt de isolatie doorbroken door houten regels? | [8 empty] | hout % |  | 6.5% | [18 empty] | 1 | geen | 1 | n.v.t. |  |  |  | ʎ reken | 0.03
diso | RD;isolatie |  | RD;hout |  | RT;sectie a |  |  | UT;sectie a | RT;sectie b |  | UT;sectie b | RT' |  | RT'' |  | a' | RT | UT | ΔUa | ΔUr | ΔUfa |  |  | ΔU | UC | RC |  |  | RC |  | gegavaniseerd staal | 2 | 50 | tabel H.1 |  |  | ʎ reken afgerond | 0.03
| E.1 |  |  |  | 8.7 |  |  | 8.6 | 8.7 |  | 8.6 | C.5 |  | C.6 |  | tabel C1 | C.4 | 8.6 | 8.9 | 8.13 | 8.11 en 8.12 |  |  | 8.8 | 8.4 | C.1 |  |  |  |  | RVS | 3 | 17 | tabel H.1
I.2.1.4 | d / λ |  | d / λ |  | RD;iso + Rse + Rsi |  |  | 1 / RT;sectie a | RD;hout + Rse + Rsi |  | 1 / RT;sectie a | UT;sectie a + | UT;sectie b | d/λ'' + Rse + Rsi |  | Is R' ≤ 1,05 x (R'')? | RT = ((a' x RT' + RT'') / (1 + 1,05 x a')) | 1/RT | convectie n.v.t. | omgekeerd dak n.v.t. | αfa x (R1 / RT)² |  | αfa = (0,8 x dfa / diso) x ((nfa x λfa x Afa) / diso) | ΔUa + ΔUfa + ΔUr | UT / ƒprac + ΔU | 1 / UC - Rsi - Rse+Rad |  |  | TOETSING AAN CRITERIUM | 1 | ja
nee
[12 empty] | 93,5% x | 6,5% x
| λiso = | 0.03 | λhout = | 0.13 | Rsi = | 0.1 | tabel C.2 | [6 empty] | λ'' =
| CE label |  | tabel H.1 |  | Rse= | 0.04 | tabel C.2 | [6 empty] | 93,5% x | λiso + | [5 empty] | nfa = | 5 | stuks/m²
[14 empty] | 6,5% x | λhout | [5 empty] | λfa = | n.v.t.
[5 empty] | a = | 93.5% |  |  | b = | 6.5% | [10 empty] | øfa = | 5 | mm |  |  | Rad = | 0.22 | I.2.1.4 | [7 empty] | Dikte mm | Dak Rc
40 | 1.3333 |  | 0.30769 |  | 1.4733 |  |  | 0.67873 | 0.44769 |  | 2.2337 | 1.2824 |  | 1.2359 |  | 0 | 1.2359 | 0.80913 | 0 | 0 | 0 |  |  | 0 | 0.80913 |  | 1.3159 |  | 1.3 | [6 empty] | 40 | 1.3159
50 | 1.6667 |  | 0.38462 |  | 1.8067 |  |  | 0.55351 | 0.52462 |  | 1.9062 | 1.559 |  | 1.5099 |  | 0 | 1.5099 | 0.66231 | 0 | 0 | 0 |  |  | 0 | 0.66231 |  | 1.5899 |  | 1.6 | [6 empty] | 50 | 1.5899
60 | 2 |  | 0.46154 |  | 2.14 |  |  | 0.46729 | 0.60154 |  | 1.6624 | 1.835 |  | 1.7838 |  | 0 | 1.7838 | 0.56059 | 0 | 0 | 0 |  |  | 0 | 0.56059 |  | 1.8638 |  | 1.9 | [6 empty] | 60 | 1.8638
70 | 2.3333 |  | 0.53846 |  | 2.4733 |  |  | 0.40431 | 0.67846 |  | 1.4739 | 2.1104 |  | 2.0578 |  | 0 | 2.0578 | 0.48595 | 0 | 0 | 0 |  |  | 0 | 0.48595 |  | 2.1378 |  | 2.1 | [6 empty] | 70 | 2.1378
80 | 2.6667 |  | 0.61538 |  | 2.8067 |  |  | 0.35629 | 0.75538 |  | 1.3238 | 2.3856 |  | 2.3318 |  | 0 | 2.3318 | 0.42886 | 0 | 0 | 0 |  |  | 0 | 0.42886 |  | 2.4118 |  | 2.4 | [6 empty] | 80 | 2.4118
90 | 3 |  | 0.69231 |  | 3.14 |  |  | 0.31847 | 0.83231 |  | 1.2015 | 2.6605 |  | 2.6058 |  | 0 | 2.6058 | 0.38377 | 0 | 0 | 0 |  |  | 0 | 0.38377 |  | 2.6858 |  | 2.7 | [6 empty] | 90 | 2.6858
100 | 3.3333 |  | 0.76923 |  | 3.4733 |  |  | 0.28791 | 0.90923 |  | 1.0998 | 2.9353 |  | 2.8797 |  | 0 | 2.8797 | 0.34726 | 0 | 0 | 0 |  |  | 0 | 0.34726 |  | 2.9597 |  | 3 | [6 empty] | 100 | 2.9597
110 | 3.6667 |  | 0.84615 |  | 3.8067 |  |  | 0.2627 | 0.98615 |  | 1.014 | 3.2099 |  | 3.1537 |  | 0 | 3.1537 | 0.31709 | 0 | 0 | 0 |  |  | 0 | 0.31709 |  | 3.2337 |  | 3.2 | [6 empty] | 110 | 3.2337
120 | 4 |  | 0.92308 |  | 4.14 |  |  | 0.24155 | 1.0631 |  | 0.94067 | 3.4845 |  | 3.4277 |  | 0 | 3.4277 | 0.29174 | 0 | 0 | 0 |  |  | 0 | 0.29174 |  | 3.5077 |  | 3.5 | [6 empty] | 120 | 3.5077
130 | 4.3333 |  | 1 |  | 4.4733 |  |  | 0.22355 | 1.14 |  | 0.87719 | 3.7589 |  | 3.7016 |  | 0 | 3.7016 | 0.27015 | 0 | 0 | 0 |  |  | 0 | 0.27015 |  | 3.7816 |  | 3.8 | [6 empty] | 130 | 3.7816
140 | 4.6667 |  | 1.0769 |  | 4.8067 |  |  | 0.20804 | 1.2169 |  | 0.82174 | 4.0333 |  | 3.9756 |  | 0 | 3.9756 | 0.25153 | 0 | 0 | 0 |  |  | 0 | 0.25153 |  | 4.0556 |  | 4.1 | [6 empty] | 140 | 4.0556
150 | 5 |  | 1.1538 |  | 5.14 |  |  | 0.19455 | 1.2938 |  | 0.77289 | 4.3077 |  | 4.2496 |  | 0 | 4.2496 | 0.23532 | 0 | 0 | 0 |  |  | 0 | 0.23532 |  | 4.3296 |  | 4.3 | [6 empty] | 150 | 4.3296
160 | 5.3333 |  | 1.2308 |  | 5.4733 |  |  | 0.1827 | 1.3708 |  | 0.72952 | 4.582 |  | 4.5236 |  | 0 | 4.5236 | 0.22106 | 0 | 0 | 0 |  |  | 0 | 0.22106 |  | 4.6036 |  | 4.6 | [6 empty] | 160 | 4.6036
170 | 5.6667 |  | 1.3077 |  | 5.8067 |  |  | 0.17222 | 1.4477 |  | 0.69075 | 4.8562 |  | 4.7975 |  | 0 | 4.7975 | 0.20844 | 0 | 0 | 0 |  |  | 0 | 0.20844 |  | 4.8775 |  | 4.9 | [6 empty] | 170 | 4.8775
180 | 6 |  | 1.3846 |  | 6.14 |  |  | 0.16287 | 1.5246 |  | 0.6559 | 5.1305 |  | 5.0715 |  | 0 | 5.0715 | 0.19718 | 0 | 0 | 0 |  |  | 0 | 0.19718 |  | 5.1515 |  | 5.2 | [6 empty] | 180 | 5.1515
190 | 6.3333 |  | 1.4615 |  | 6.4733 |  |  | 0.15448 | 1.6015 |  | 0.6244 | 5.4047 |  | 5.3455 |  | 0 | 5.3455 | 0.18707 | 0 | 0 | 0 |  |  | 0 | 0.18707 |  | 5.4255 |  | 5.4 | [6 empty] | 190 | 5.4255
200 | 6.6667 |  | 1.5385 |  | 6.8067 |  |  | 0.14691 | 1.6785 |  | 0.59578 | 5.6789 |  | 5.6195 |  | 0 | 5.6195 | 0.17795 | 0 | 0 | 0 |  |  | 0 | 0.17795 |  | 5.6995 |  | 5.7 | [6 empty] | 200 | 5.6995
210 | 7 |  | 1.6154 |  | 7.14 |  |  | 0.14006 | 1.7554 |  | 0.56968 | 5.953 |  | 5.8934 |  | 0 | 5.8934 | 0.16968 | 0 | 0 | 0 |  |  | 0 | 0.16968 |  | 5.9734 |  | 6 | [6 empty] | 210 | 5.9734
220 | 7.3333 |  | 1.6923 |  | 7.4733 |  |  | 0.13381 | 1.8323 |  | 0.54576 | 6.2272 |  | 6.1674 |  | 0 | 6.1674 | 0.16214 | 0 | 0 | 0 |  |  | 0 | 0.16214 |  | 6.2474 |  | 6.2 | [6 empty] | 220 | 6.2474
Opmer- king